## Flood flow JHC
CALCULATION FORM
Job: |  |  |  | Date: | 2023-02-01 |  | Page
Subject: | Flood Frequency Analysis |  |  | Job No: |  |  | Calc. By:
|  |  |  | Drg no: |  |  | Chkd. By:
Recommended By:
Approved By:
River: |  |  |  |  | Refernce: Applied Hydrology by VT Chow
Station No.
Location:
Total Catchment Area: |  |  | Km2
Area below 5000 m: |  |  | Km2
Year | Maximum flow
| X = Qi | y = log(x)
51/52 | 122.63 | 2.0886
52/53 | 119.3 | 2.0766
53/54 | 376.97 | 2.5763
54/55 | 537.89 | 2.7307
55/56 | 255.4 | 2.4072
56/57 | 232.44 | 2.3663
57/58 | 157.26 | 2.1966
58/59 | 163.44 | 2.2134
59/60 | 151.06 | 2.1791
60/61 | 255.2 | 2.4069
61/62 | 92.02 | 1.9639
62/63 | 139.747 | 2.1453
63/64 | 90.597 | 1.9571
64/65 | 187.25 | 2.2724
65/66 | 236.3 | 2.3735
66/67 | 129.33 | 2.1117
67/68 | 242.06 | 2.3839
68/69 | 150.562 | 2.1777
69/70 | 219.54 | 2.3415
70/71 | 212.365 | 2.3271
71/72 | 115.824 | 2.0638
72/73 | 186.781 | 2.2713
73/74 | 527.971 | 2.7226
74/75 | 163.719 | 2.2141
75/76 | 175.976 | 2.2455
76/77 | 132.414 | 2.1219
77/78 | 159.935 | 2.2039
78/79 | 190.414 | 2.2797
79/80 | 272.011 | 2.4346
Statistical Parameter
Mean | 206.7726 | 2.2708 | ymean
Std. Deviation | 109.5501 | 0.19062 | s
Coef Skew | 1.9813 | 0.76092 | Cs
Statistical Analiysis
Jhimruk
Return Period | Parameters |  | Log normal |  |  | Log Pearsion III |  |  | Gumbel
| p | w | z | XT | X | KT | XT | X | yT | xT
1 | 1 | 0 | -2.5156 | 1.7913 | 61.8435 | -1.7708 | 1.9333 | 85.7562
2 | 0.5 | 1.1774 | -1.6861e-05 | 2.2708 | 186.5535 | -0.039766 | 2.2632 | 183.327 | 0.36651 | 188.7937
2.33 | 0.42918 | 1.3007 | 0.17808 | 2.3048 | 201.7217 | 0.13664 | 2.2969 | 198.0854 | 0.57859 | 206.9083
5 | 0.2 | 1.7941 | 0.84145 | 2.4312 | 269.8988 | 0.86639 | 2.436 | 272.87 | 1.4999 | 285.6063
10 | 0.1 | 2.146 | 1.2817 | 2.5151 | 327.435 | 1.4174 | 2.541 | 347.5192 | 2.2504 | 349.7047
20 | 0.05 | 2.4477 | 1.6452 | 2.5844 | 384.0711 | 1.9146 | 2.6358 | 432.2733 | 2.9702 | 411.1895
50 | 0.02 | 2.7971 | 2.0542 | 2.6624 | 459.5895 | 2.5219 | 2.7515 | 564.3172 | 3.9019 | 490.7751
100 | 0.01 | 3.0349 | 2.3268 | 2.7143 | 518.0027 | 2.9559 | 2.8342 | 682.7281 | 4.6001 | 550.4134
200 | 0.005 | 3.2552 | 2.5762 | 2.7619 | 577.9389 | 3.3741 | 2.914 | 820.2976 | 5.2958 | 609.834
500 | 0.002 | 3.5255 | 2.8785 | 2.8195 | 659.9333 | 3.9087 | 3.0159 | 1037.2151 | 6.2136 | 688.2283
1000 | 0.001 | 3.7169 | 3.0905 | 2.8599 | 724.2928 | 4.3022 | 3.0909 | 1232.7829 | 6.9073 | 747.4768